## Parametros_y_Conversion
PARÁMETROS GEOMÉTRICOS, MATERIALES Y CONVERSIÓN DE UNIDADES (SISTEMA CONSISTENTE: N, mm)
Parámetro | Valor Original | Unidad Original | Factor de Conversión | Valor Convertido | Unidad Consistente | Descripción / Fórmula Trazable
L | 4 | m | 1000 |  | mm | Luz entre apoyos (de parametros_viga.xlsx)
b | 0.2 | m | 1000 |  | mm | Ancho de la sección rectangular (de parametros_viga.xlsx)
h | 0.4 | m | 1000 |  | mm | Altura de la sección rectangular (de parametros_viga.xlsx)
E | 25 | GPa | 1000 |  | N/mm^2 (MPa) | Módulo de elasticidad (1 GPa = 1000 MPa = 1000 N/mm^2)
I |  | m^4 | 1000000000000 |  | mm^4 | Segundo momento de área centroidal: I = b * h^3 / 12
Nota de trazabilidad: | Los datos de entrada provienen intactos de data/parametros_viga.xlsx. Todas las ecuaciones en la hoja Calculos_Deflexion referencian directamente la columna E.

## Calculos_Deflexion
MODELO EULER-BERNOULLI Y COMPARACIÓN CON DEFLEXIÓN MEDIDA (datos_viga.csv)
carga_kN (P en kN) | Carga Convertida P (N) | deflexion_medida_mm (mm) | Deflexión Teórica delta_teo (mm) | Diferencia Absoluta (mm) | Diferencia Relativa (%) | Flexibilidad Medida delta_med/P (mm/kN) | Flexibilidad Teórica delta_teo/P (mm/kN)
0 |  | 0
5 |  | 0.26
10 |  | 0.5
15 |  | 0.76
20 |  | 1.01
25 |  | 1.28
30 |  | 1.54
35 |  | 1.77
40 |  | 2.05
Promedio (para P > 0)
Mediana (para P > 0)
Mínimo (para P > 0)
Máximo (para P > 0)
Desviación Estándar (P > 0)

## Verificacion
VERIFICACIONES INDEPENDIENTES DEL MODELO (DIMENSIONAL, FILA MANUAL Y TIMOSHENKO)
1. Verificación de Homogeneidad Dimensional
Ecuación analizada: | delta_teo = (P * L^3) / (48 * E * I)
Numerador [P * L^3]: | [N] * [mm]^3 = [N * mm^3]
Denominador [E * I]: | [N / mm^2] * [mm^4] = [N * mm^2]
Cociente resultante: | [N * mm^3] / [N * mm^2] = [mm] | CUMPLE | Unidad de longitud consistente con datos_viga.csv
2. Comprobación Independiente de una Fila de Cálculo (Escalón P = 20 kN)
Carga puntual P (N): | 20000 | N | Valor explícito para P = 20 kN
Numerador P * L^3 (N*mm^3): |  | N*mm^3 | 20000 * (4000)^3 = 1.28E+15
Denominador 48 * E * I (N*mm^2): |  | N*mm^2 | 48 * 25000 * 1066666666.67 = 1.28E+15
Deflexión calculada manualmente (mm): |  | mm | Cociente directo independiente
Valor en hoja Calculos_Deflexion (mm): |  | mm | Referencia a fila P = 20 kN
Diferencia absoluta de verificación: |  | mm | Cero error de referencia celular
3. Verificación Física Adicional: Efecto de Corte de Timoshenko (L/h = 10)
Relación de esbeltez L/h: |  | - | Esbeltez moderada (L/h = 10)
Coeficiente de Poisson asumido (nu): | 0.2 | - | Valor típico para hormigón (E = 25 GPa)
Módulo de corte G = E / (2*(1+nu)): |  | N/mm^2 | G en MPa
Área efectiva de corte As = (5/6)*b*h: |  | mm^2 | Factor de forma rectangular kappa = 5/6
Flexibilidad por corte f_corte = L/(4*G*As): |  | mm/kN | Aporte adicional por deformación angular de corte
Flexibilidad total Timoshenko (f_flex + f_corte): |  | mm/kN | Explica por qué delta_med promedio (0.05094 mm/kN) > 0.05000 mm/kN